## Опросный лист
Опросный лист
Уровнемер ПМП-062
Заказчик
[5 empty] | min | max
| Среда |  |  | Плотность |  |  | кг/м3
| Давление |  | МПа | Температура |  |  | оС
Использование на объекте, поднадзорном Российскому Морскому Речному Регистру
| Тип присоединения |  |  | Тип кабельного ввода
| 2-й кабельный ввод |  |  | Устройство крепления кабеля
Вариант исполнения
Инверсное В двух оболочка Транспортное
Параметры направляющей
| Длина направляющей (L) |  |  |  | мм
| Длина неизмеряемой части (h) |  |  |  | мм
| Длина выступающей части (ht) |  |  |  | мм
| Полная длина направляющей (Ln=L+ht) |  |  |  | мм
Параметры резервуара
| Диаметр (D) или высота (H) резервуара |  |  |  | мм
| Высота горловины резервуара (hг) |  |  |  | мм
| Сигнальные контакты | Значение, мм | Нормальное состояние
Верхний
Нижний
Выполнение Госповерки
| Количество однотипных уровнемеров в заказе |  |  |  |  | шт.
Укомплектовать ответными фланцами и крепежом
Примечания
Контактное лицо
Телефон
Электронная почта
Пояснения по заполнению опросного листа на следующем листе файла
М27
фланец Ду 50
фланец Ду 65
фланец Ду 80
фланец Ду 100
фланец Ду 150
Штуцер Р, G2"
Штуцер Р, G1,5"
М27(50)
М27(85)
М27, фланец Ду 50
М27, фланец Ду 65
М27, фланец Ду 80
М27, фланец Ду 100
М27, фланец Ду 150
М27, фланец Д 160
М27, фланец Д 180
М27, фланец Д 200
Патрубок Ду 80 Р
М76
G2"
G1,25"
G1,5"
К2"
М27Р
Фланец Р, Ду 50
Фланец Р, Ду 65
Фланец Р, Ду 80
Фланец Р, Ду 100
Фланец Р, Ду 150
Фланец двустенный СЕНС
Фланец D100
Штуцер Р, М76
Штуцер Р, К2"

## Пояснения по заполнению
Пояснения по заполнению опросного листа заказа датчиков уровня ПМП-062
Общие пояснения
Уважаемые Заказчики, рекомендуем Вам ознакомиться с данными пояснениями. Это поможет Вам правильно заполнить опросный лист и получить в конечном итоге продукцию, полностью соответствующую Вашим требованиям. Обращаем Ваше внимание, что для выставления счета на продукцию нам потребуются реквизиты Вашего предприятия.
Направьте этот файл с заполненным Вами опросным листом и реквизитами Вашего предприятия на электронную почту по адресу:
sales@td-automatika.ru
или заполненный бланк опросного листа и реквизиты Вашего предприятия по факсам (4812) 31-21-38, 31-35-06, 61-16-75, 62-10-28
Пояснения по разделам опросного листа
1. Заказчик. Указывается наименование юридического (Ф.И.О. физического) лица
2. Параметры среды:
2.1. Тип среды выбирается из выпадающего списка. Если в списке отсутствует требуемая среда, то в ячейке ничего не указывается, а в разделе «Примечания» указывается требуемая среда
2.2. Плотность среды: указывается диапазон плотности среды или известное значение
2.3. Давление: указывается максимальное давление внутри емкости
2.4. Температура: указывается диапазон температуры среды.
3. Использование на объекте, поднадзорном Российскому Морскому Речному Регистру: Если предполагается использовать уровнемер на объектах, поднадзорных Российскому Морскому или Речному Регистру, необходимо поставить «галочку» в соответствующем чекбоксе.
4. Параметры конструкции
4. Параметры конструкции
4.1. Тип присоединения выбирается из выпадающего списка. Если в списке отсутствует требуемое крепление, то в ячейке ничего не указывается, а в разделе «Примечания» указывается требуемый тип. При необходимости к опросному листу прикладываются чертежи устройства крепления.
4.2. Второй кабельный ввод. Если необходима установка второго кабельного ввода, поставить «галочку» в чекбоксе «2-й кабельный ввод». Тип кабельного ввода и устройства крепления определяются для обоих кабельных вводов.
4.3. Тип кабельного ввода и устройство крепления кабеля выбираются из выпадающих списков. Если кабельный ввод и устройство крепления не определены, то на датчик по умолчанию устанавливается кабельный ввод D12 без устройства крепления.
5. Тип исполнения
5.1. Инверсное исполнение – установка уровнемера в нижней стенке резервуара, направляющей вверх.
5.2. В двух оболочках. Данное исполнение позволяет извлекать уровнемер во внутренней оболочке из резервуара без его разгерметизации. Внешняя оболочка с поплавком остается в резервуаре. Применяется для резервуаров, работающих под давлением, и резервуаров хранения опасных жидкостей, позволяет проще и безопаснее проводить замену, поверку, ремонт уровнемера. Если необходимо исполнение в двух оболочках, поставить "галочку" в чекбоксе "Исполнение в двух оболочках".
5.3. Транспортное исполнение – для датчиков, подверженных тряске и ударам, установленных на перевозимых резервуарах Используется транспортная втулка ВТ60, повышающая прочность сварного соединения направляющей и корпуса датчика.
6. Параметры направляющей. Если параметры направляющей известны, то раздел 7 (Параметры резервуара) не заполняется
6.1. Длина направляющей (L) - длина части направляющей, располагаемой в емкости (расстояние от опорной плоскости элемента крепления ПМП до конца направляющей).
6.2. Длина неизмеряющей части (h) – длина неизмеряющей части направляющей – расстояние от опорной плоскости элемента крепления ПМП до начала измерительной части направляющей (учитывает, например, высоту горловины резервуара).
6.3. Длина выступающей части (ht) - длина выступающей над резервуаром части направляющей (от корпуса ПМП до плоскости крепления фланца). Корпус ПМП возвышается над резервуаром на высоту отступа ht, чем обеспечивается охлаждение электронной схемы, расположенной в корпусе, размер отступа определяется верхним пределом температуры измеряемой среды.
6.4. Полная длина направляющей (Ln) - длина от корпуса ПМП до конца направляющей. Определяется как Lн=L+ht
7. Параметры резервуара. Если параметры направляющей не известны, можно определить параметры резервуара. В этом случае раздел 6 (Параметры направляющей) не заполняется.
7.1. Диаметр (D) или высота (H) резервуара. Параметры направляющей можно определить косвенно, задав параметры резервуара. Для горизонтальных циллиндрических резервуаров указывается внутренний диаметр D, для вертикальных резервуаров указывается высота Н
7.2. Высота горловины резервуара (hг). При расчете длинны направляющей также учитывается высота горловины hг
8. Сигнальные контакты. По умолчанию сигнальные контакты отсутствуют. Если необходимо установить контакты ("сухие" контакты геркона) на нижнем (Н) и(или) верхнем (В) предельных уровнях (ток 4 и 20 мА соответственно), необходимо поставить "галочку" в соответствующем или обоих чекбоксах. Сигнальные уровни могут быть установлены в произвольных точках. В этом случае указываются значения сигнальных уровней в мм. По умолчанию – контакты нормально-разомкнутые (НР).
9. Дополнительные параметры
9.1. Выполнение госповерки по умолчанию не производится. Если требуется выполнить Госповерку уровнемера, поставить галочку в чекбоксе.
9.2. Количество однотипных уровнемеров в заказе. Если в заказе все уровнемеры имеют одинаковые параметры, то указывается число уровнемеров в заказе. По умолчанию – количество уровнемеров 1.
9.3. Укомплектовать ответными фланцами и крепежом. По желанию заказчика уровнемер с устройствами крепления фланцевого типа может комплектоваться ответными фланцами.
10. Примечание. В данный раздел вносится информация, не нашедшая отражения в предыдущих разделах опросного листа (особые указания по отгрузке, формированию счета и т. д.).
11. Реквизиты контактного лица. Просим Вас указать фамилию имя и отчество лица (полностью), заполнившего опросный лист, а также его телефон и электронную почту для уточнения деталей заказа.